## Sheet1
Item | Qty | digikey | mouser | part number |  | Reference | Description
1 | 2 | 311-1140-1-ND | 603-CC805KRX7R9BB104 | CC0805KRX7R9BB104 | Yageo | C5-6 | CAP CER 0.1UF 50V X7R 0805
2 | 7 | 478-12587-ND | 581-SR155C103K | SR155C103KAA | AVX | C1 C4 | CAP CER 10000PF 50V X7R RADIAL
C7 C9-11
C16
3 | 2 | 493-1808-ND | 647-UPW1E4R7MDD | UPW1E4R7MDD | Nichicon | C8 C12 | CAP ALUM 4.7UF 20% 25V RADIAL
4 | 2 | 478-3740-1-ND | 581-08051A470KAT2A | 08051A470KAT2A | AVX | C2-3 | CAP CER 47PF 100V C0G/NP0 0805
5 | 3 | WM5534-ND | 538-73251-1150 | 0732511150 | Molex | J1-3 | CONN SMA JACK 50 OHM EDGE MNT
6 | 1 | 102-3999-ND | 490-UJ2-BH-1-TH | UJ2-BH-1-TH | CUI | J4 | CONN RCPT USB2.0 TYPEB 4POS R/A
7 | 3 | Z12342-ND | 653-G6AU274PSTUSDC5 | G6AU-274P-ST-US-DC5 | Omron | K1-3 | RELAY GEN PURPOSE DPDT 2A 5VDC
8 | 1 | 160-1089-ND | 859-LTL-10233W | LTL-10233W | Lite-On | LED9 | LED GREEN DIFFUSED T/H
9 | 1 | 160-1087-ND | 859-LTL-10223W | LTL-10223W | Lite-On | LED10 | LED RED DIFFUSED T/H
10 | 1 | 160-1088-ND | 859-LTL-10253W | LTL-10253W | Lite-On | LED8 | LED YELLOW DIFFUSED T/H
11 | 4 | 160-1977-ND | 859-LTL-533-11 | LTL-533-11 | Lite-On | LED2-3 | LED GREEN R/A
LED5-6
12 | 3 | 160-1976-ND | 859-LTL-523-11 | LTL-523-11 | Lite-On | LED1 LED4 | LED RED R/A
LED7
13 | 2 | 311-27ARCT-ND | 603-RC0805JR-0727RL | RC0805JR-0727RL | Yageo | R1-2 | RES SMD 27 OHM 5% 1/8W 0805
14 | 14 | 470EBK-ND | 603-CFR-12JB-52-470R | CFR-12JB-52-470R | Yageo | R3-16 | RES 470 OHM 1/6W 5% AXIAL
15 | 1 | 768-1135-2-ND | 895-FT230XS-R | FT230XS-R | FTDI | U1 | IC USB SERIAL BASIC UART 16SSOP
16 | 1 | PIC18F26K42-I/SP-ND | 579-PIC18F26K42-I/SP | PIC18F26K42-I/SP | Microchip | U2 | IC MCU 8BIT 64KB FLASH 28SDIP
17 | 1 | A120353-ND | 571-1-2199298-9 | 1-2199298-9 | TE | U2A | CONN IC DIP SOCKET 28POS TIN
18 | 1 | 497-4398-1-ND | 511-STS8C5H30L | STS8C5H30L | STM | U3 | MOSFET N/P-CH 30V 8A/5.4A 8SOIC